## A - B
TABELA ROBÓT ZIEMNYCH Ul. Szymanowskiego i ul. Moniuszki w miejscowości Łobez odcinek A - B
Km | Metr | Powierzchnia przekroju |  | Powierzchnia średnia |  | Odległość między przekrojami | Objętość |  | Objętość do zużycia na miejscu | Nadmiar objętości na odcinku |  | Algebraiczna suma objętości od początkowego przekroju
|  | w | n | w | n |  | w(-) | n(+) |  | w(-) | n(+) | w(-) | n(+)
|  | m2 |  | m2 |  | m | m3 |  | m3 | m3 |  | m3
0 | 0 | 0 | 0 | [8 empty] | 0 | -
|  |  |  | 1.525 | 0.1 | 9.2 | 14.03 | 0.92 | 0.92 | 13.11 | -
0 | 9.2 | 3.05 | 0.2 | [8 empty] | 13.11 | - | -13.11
|  |  |  | 3.075 | 0.125 | 9 | 27.68 | 1.13 | 1.13 | 26.55 | -
0 | 18.2 | 3.1 | 0.05 | [8 empty] | 39.66 | - | -39.66
|  |  |  | 2.925 | 0.075 | 14.4 | 42.12 | 1.08 | 1.08 | 41.04 | -
0 | 32.6 | 2.75 | 0.1 | [8 empty] | 80.7 | - | -80.7
|  |  |  | 3.325 | 0.1 | 23 | 76.48 | 2.3 | 2.3 | 74.18 | -
0 | 55.6 | 3.9 | 0.1 | [8 empty] | 154.88 | - | -154.88
|  |  |  | 3.2 | 0.05 | 6.4 | 20.48 | 0.32 | 0.32 | 20.16 | -
0 | 62 | 2.5 | 0 | [8 empty] | 175.04 | - | -175.04
|  |  |  | 2.35 | 0.125 | 11.3 | 26.56 | 1.41 | 1.41 | 25.15 | -
0 | 73.3 | 2.2 | 0.25 | [8 empty] | 200.19 | - | -200.19
|  |  |  | 2.55 | 0.15 | 13.1 | 33.41 | 1.97 | 1.97 | 31.44 | -
0 | 86.4 | 2.9 | 0.05 | [8 empty] | 231.63 | - | -231.63
|  |  |  | 2.8 | 0.1 | 20 | 56 | 2 | 2 | 54 | -
0 | 106.4 | 2.7 | 0.15 | [8 empty] | 285.63 | - | -285.63 | 0
|  |  |  | 2.75 | 0.1 | 16.7 | 45.93 | 1.67 | 1.67 | 44.26 | -
0 | 123.1 | 2.8 | 0.05 | [8 empty] | 329.89 | - | -329.89
|  |  |  | razem: |  | 0 | 342.69 | 12.8 | 12.8 | 329.89 | 0
|  |  |  | spr. |  | 12.8 | - | 342.69 | = | -329.89
[6 empty] | 0 | - | 329.89 | = | -329.89
[6 empty] | 342.69 | - | 329.89 | = | 12.8
[6 empty] | 12.8 | - | 0 | = | 12.8

## C - D
TABELA ROBÓT ZIEMNYCH Ul. Szymanowskiego i ul. Moniuszki w miejscowości Łobez odcinek C - D
Km | Metr | Powierzchnia przekroju |  | Powierzchnia średnia |  | Odległość między przekrojami | Objętość |  | Objętość do zużycia na miejscu | Nadmiar objętości na odcinku |  | Algebraiczna suma objętości od początkowego przekroju
|  | w | n | w | n |  | w(-) | n(+) |  | w(-) | n(+) | w(-) | n(+)
|  | m2 |  | m2 |  | m | m3 |  | m3 | m3 |  | m3
0 | 0 | 0 | 0 | [8 empty] | 0 | -
|  |  |  | 0 | 0 | 3 | 0 | 0 | 0 | - | -
0 | 3 | 0 | 0 | [8 empty] | - | - | 0
|  |  |  | 2 | 0.075 | 1.9 | 3.8 | 0.14 | 0.14 | 3.66 | -
0 | 4.9 | 4 | 0.15 | [8 empty] | 3.66 | - | -3.66
|  |  |  | 3.675 | 0.15 | 5.7 | 20.95 | 0.86 | 0.86 | 20.09 | -
0 | 10.6 | 3.35 | 0.15 | [8 empty] | 23.75 | - | -23.75
|  |  |  | 3.425 | 0.15 | 2.6 | 8.91 | 0.39 | 0.39 | 8.52 | -
0 | 13.2 | 3.5 | 0.15 | [8 empty] | 32.27 | - | -32.27
|  |  |  | 3.9 | 0.075 | 7.9 | 30.81 | 0.59 | 0.59 | 30.22 | -
0 | 21.1 | 4.3 | 0 | [8 empty] | 62.49 | - | -62.49
|  |  |  | 4.8 | 0 | 6.5 | 31.2 | 0 | 0 | 31.2 | -
0 | 27.6 | 5.3 | 0 | [8 empty] | 93.69 | - | -93.69
|  |  |  | 5.8 | 0 | 1.4 | 8.12 | 0 | 0 | 8.12 | -
0 | 29 | 6.3 | 0 | [8 empty] | 101.81 | - | -101.81
|  |  |  | 6.9 | 0 | 2.1 | 14.49 | 0 | 0 | 14.49 | -
0 | 31.1 | 7.5 | 0 | [8 empty] | 116.3 | - | -116.3 | 0
|  |  |  | razem: |  | 0 | 118.28 | 1.98 | 1.98 | 116.3 | 0
|  |  |  | spr. |  | 1.98 | - | 118.28 | = | -116.3
[6 empty] | 0 | - | 116.3 | = | -116.3
[6 empty] | 118.28 | - | 116.3 | = | 1.98
[6 empty] | 1.98 | - | 0 | = | 1.98

## E - F
TABELA ROBÓT ZIEMNYCH Ul. Szymanowskiego i ul. Moniuszki w miejscowości Łobez odcinek E - F
Km | Metr | Powierzchnia przekroju |  | Powierzchnia średnia |  | Odległość między przekrojami | Objętość |  | Objętość do zużycia na miejscu | Nadmiar objętości na odcinku |  | Algebraiczna suma objętości od początkowego przekroju
|  | w | n | w | n |  | w(-) | n(+) |  | w(-) | n(+) | w(-) | n(+)
|  | m2 |  | m2 |  | m | m3 |  | m3 | m3 |  | m3
0 | 0 | 0 | 0 | [8 empty] | 0 | -
|  |  |  | 0 | 0 | 3 | 0 | 0 | 0 | - | -
0 | 3 | 0 | 0 | [8 empty] | - | - | 0
|  |  |  | 1.825 | 0.2 | 8.1 | 14.78 | 1.62 | 1.62 | 13.16 | -
0 | 11.1 | 3.65 | 0.4 | [8 empty] | 13.16 | - | -13.16
|  |  |  | 3.775 | 0.25 | 22.2 | 83.81 | 5.55 | 5.55 | 78.26 | -
0 | 33.3 | 3.9 | 0.1 | [8 empty] | 91.42 | - | -91.42
|  |  |  | 3.7 | 0.15 | 11 | 40.7 | 1.65 | 1.65 | 39.05 | -
0 | 44.3 | 3.5 | 0.2 | [8 empty] | 130.47 | - | -130.47
|  |  |  | 3.55 | 0.25 | 13.7 | 48.64 | 3.43 | 3.43 | 45.21 | -
0 | 58 | 3.6 | 0.3 | [8 empty] | 175.68 | - | -175.68
|  |  |  | 3.35 | 0.7 | 7.2 | 24.12 | 5.04 | 5.04 | 19.08 | -
0 | 65.2 | 3.1 | 1.1 | [8 empty] | 194.76 | - | -194.76
|  |  |  | 3.2 | 0.75 | 8.2 | 26.24 | 6.15 | 6.15 | 20.09 | -
0 | 73.4 | 3.3 | 0.4 | [8 empty] | 214.85 | - | -214.85
|  |  |  | 3.4 | 0.25 | 8 | 27.2 | 2 | 2 | 25.2 | -
0 | 81.4 | 3.5 | 0.1 | [8 empty] | 240.05 | - | -240.05
|  |  |  | 3.3 | 0.15 | 16.1 | 53.13 | 2.42 | 2.42 | 50.71 | -
0 | 97.5 | 3.1 | 0.2 | [8 empty] | 290.76 | - | -290.76
|  |  |  | 2.825 | 0.55 | 11.1 | 31.36 | 6.11 | 6.11 | 25.25 | -
0 | 108.6 | 2.55 | 0.9 | [8 empty] | 316.01 | - | -316.01
|  |  |  | 2.925 | 0.9 | 14.74 | 43.11 | 13.27 | 13.27 | 29.84 | -
0 | 123.34 | 3.3 | 0.9 | [8 empty] | 345.85 | - | -345.85
|  |  |  | 3.15 | 0.95 | 7.06 | 22.24 | 6.71 | 6.71 | 15.53 | -
0 | 130.4 | 3 | 1 | [8 empty] | 361.38 | - | -361.38
|  |  |  | 3.2 | 0.55 | 3.7 | 11.84 | 2.03 | 2.03 | 9.81 | -
0 | 134.1 | 3.4 | 0.1 | [8 empty] | 371.19 | - | -371.19
|  |  |  | 3.25 | 0.2 | 14.6 | 47.45 | 2.92 | 2.92 | 44.53 | -
0 | 148.7 | 3.1 | 0.3 | [8 empty] | 415.72 | - | -415.72
|  |  |  | 3.35 | 0.4 | 15.1 | 50.59 | 6.04 | 6.04 | 44.55 | -
0 | 163.8 | 3.6 | 0.5 | [8 empty] | 460.27 | - | -460.27
|  |  |  | 3.3 | 0.4 | 10.1 | 33.33 | 4.04 | 4.04 | 29.29 | -
0 | 173.9 | 3 | 0.3 | [8 empty] | 489.56 | - | -489.56
|  |  |  | 3 | 0.35 | 5.6 | 16.8 | 1.96 | 1.96 | 14.84 | -
0 | 179.5 | 3 | 0.4 | [8 empty] | 504.4 | - | -504.4
|  |  |  | 3.025 | 0.3 | 28.2 | 85.31 | 8.46 | 8.46 | 76.85 | -
0 | 207.7 | 3.05 | 0.2 | [8 empty] | 581.25 | - | -581.25
|  |  |  | 3.05 | 0.1 | 18.8 | 57.34 | 1.88 | 1.88 | 55.46 | -
0 | 226.5 | 3.05 | 0 | [8 empty] | 636.71 | - | -636.71
|  |  |  | 3.225 | 0.1 | 14.3 | 46.12 | 1.43 | 1.43 | 44.69 | -
0 | 240.8 | 3.4 | 0.2 | [8 empty] | 681.4 | - | -681.4
|  |  |  | 3.3 | 0.25 | 21.2 | 69.96 | 5.3 | 5.3 | 64.66 | -
0 | 262 | 3.2 | 0.3 | [8 empty] | 746.06 | - | -746.06
|  |  |  | 3.175 | 0.225 | 12.3 | 39.05 | 2.77 | 2.77 | 36.28 | -
0 | 274.3 | 3.15 | 0.15 | [8 empty] | 782.34 | - | -782.34
|  |  |  | 3.225 | 0.15 | 7.9 | 25.48 | 1.19 | 1.19 | 24.29 | -
0 | 282.2 | 3.3 | 0.15 | [8 empty] | 806.63 | - | -806.63
|  |  |  | razem: |  | 0 | 898.6 | 91.97 | 91.97 | 806.63 | 0
|  |  |  | spr. |  | 91.97 | - | 898.6 | = | -806.63
[6 empty] | 0 | - | 806.63 | = | -806.63
[6 empty] | 898.6 | - | 806.63 | = | 91.97
[6 empty] | 91.97 | - | 0 | = | 91.97

## G - H
TABELA ROBÓT ZIEMNYCH ul. Parkowa w miejscowości Trzcianka odcinek A - B
Km | Metr | Powierzchnia przekroju |  | Powierzchnia średnia |  | Odległość między przekrojami | Objętość |  | Objętość do zużycia na miejscu | Nadmiar objętości na odcinku |  | Algebraiczna suma objętości od początkowego przekroju
|  | w | n | w | n |  | w(-) | n(+) |  | w(-) | n(+) | w(-) | n(+)
|  | m2 |  | m2 |  | m | m3 |  | m3 | m3 |  | m3
0 | 0 | 0 | 0 | [8 empty] | 0 | -
|  |  |  | 0.225 | 0 | 5 | 1.13 | 0 | 0 | 1.13 | -
0 | 5 | 0.45 | 0 | [8 empty] | 1.13 | - | -1.13
|  |  |  | 0.45 | 0 | 21.8 | 9.81 | 0 | 0 | 9.81 | -
0 | 26.8 | 0.45 | 0 | [8 empty] | 10.94 | - | -10.94
|  |  |  | 0.475 | 0 | 7.2 | 3.42 | 0 | 0 | 3.42 | -
0 | 34 | 0.5 | 0 | [8 empty] | 14.36 | - | -14.36
|  |  |  | 0.775 | 0 | 1 | 0.78 | 0 | 0 | 0.78 | -
0 | 35 | 1.05 | 0 | [8 empty] | 15.14 | - | -15.14
|  |  |  | 0.95 | 0 | 32.9 | 31.26 | 0 | 0 | 31.26 | -
0 | 67.9 | 0.85 | 0 | [8 empty] | 46.4 | - | -46.4
|  |  |  | 0.85 | 0.025 | 39.7 | 33.75 | 0.99 | 0.99 | 32.76 | -
0 | 107.6 | 0.85 | 0.05 | [8 empty] | 79.16 | - | -79.16
|  |  |  | 0.725 | 0.05 | 47.4 | 34.37 | 2.37 | 2.37 | 32 | -
0 | 155 | 0.6 | 0.05 | [8 empty] | 111.16 | - | -111.16
|  |  |  | 0.55 | 0.05 | 18.8 | 10.34 | 0.94 | 0.94 | 9.4 | -
0 | 173.8 | 0.5 | 0.05 | [8 empty] | 120.56 | - | -120.56 | 0
|  |  |  | 0.425 | 0.075 | 70.7 | 30.05 | 5.3 | 5.3 | 24.75 | -
0 | 244.5 | 0.35 | 0.1 | [8 empty] | 145.31 | - | -145.31
|  |  |  | 0.675 | 0.05 | 47.8 | 32.27 | 2.39 | 2.39 | 29.88 | -
0 | 292.3 | 1 | 0 | [8 empty] | 175.19 | - | -175.19
|  |  |  | 1.35 | 0 | 32.7 | 44.15 | 0 | 0 | 44.15 | -
0 | 325 | 1.7 | 0 | [8 empty] | 219.34 | - | -219.34
|  |  |  | 1.8 | 0 | 12 | 21.6 | 0 | 0 | 21.6 | -
0 | 337 | 1.9 | 0 | [8 empty] | 240.94 | - | -240.94
|  |  |  | 0.95 | 0 | 0.3 | 0.29 | 0 | 0 | 0.29 | -
0 | 337.3 | 0 | 0 | [8 empty] | 241.23 | - | -241.23
|  |  |  | razem: |  | 0 | 253.22 | 11.99 | 11.99 | 241.23 | 0
|  |  |  | spr. |  | 11.99 | - | 253.22 | = | -241.23
[6 empty] | 0 | - | 241.23 | = | -241.23
[6 empty] | 253.22 | - | 241.23 | = | 11.99
[6 empty] | 11.99 | - | 0 | = | 11.99